## Analisis
Análisis de carga y deflexión de una viga
Parámetro | Valor | Unidad | Descripción |  |  |  | Resumen de pendientes
L | 4 | m | Luz entre apoyos |  |  |  | Pendiente teórica (mm/kN) | 0.05
b | 0.2 | m | Ancho de la sección |  |  |  | Pendiente experimental (mm/kN) | 0.051167
h | 0.4 | m | Altura de la sección |  |  |  | Diferencia relativa (%) | 2.333%
E original | 25 | GPa | Módulo de elasticidad proporcionado
E convertido | 25000000000 | Pa | Conversión de GPa a Pa
I | 0.0010667 | m⁴ | Segundo momento de área
Comparación de deflexiones
Carga P (kN) | Deflexión medida (mm) | Carga P (N) | Deflexión teórica (m) | Deflexión teórica (mm) | Diferencia relativa (%) | Deflexión medida / P (mm/kN)
0 | 0 | 0 | 0 | 0 | No aplica | No aplica
5 | 0.26 | 5000 | 0.00025 | 0.25 | 4% | 0.052
10 | 0.5 | 10000 | 0.0005 | 0.5 | 2.22e-14% | 0.05
15 | 0.76 | 15000 | 0.00075 | 0.75 | 1.333% | 0.050667
20 | 1.01 | 20000 | 0.001 | 1 | 1% | 0.0505
25 | 1.28 | 25000 | 0.00125 | 1.25 | 2.4% | 0.0512
30 | 1.54 | 30000 | 0.0015 | 1.5 | 2.667% | 0.051333
35 | 1.77 | 35000 | 0.00175 | 1.75 | 1.143% | 0.050571
40 | 2.05 | 40000 | 0.002 | 2 | 2.5% | 0.05125
Conclusión
Los resultados muestran una buena concordancia entre la deflexión medida y la deflexión teórica. La pendiente experimental es de 0,05117 mm/kN y la pendiente teórica de 0,05000 mm/kN, obteniéndose una diferencia relativa de 2,33 %. Esto indica que la relación carga-deflexión presenta un comportamiento prácticamente lineal y consistente con el modelo teórico.